## 分部分项工程量清单1
分部分项工程量清单
工程名称：厦门地质科研实验基地门卫_土建单位工程
序号 | 项目编码 | 项目名称 | 项目特征描述 | 计量 单位 | 工程量
一 | 土石方工程
1 | 010101004001 | 挖基坑土方 | 1.人工挖基坑土方 (三类土 坑深 2m以内) 2.自卸汽车运土 (载重10t以内 运距 7km) | m3 | 50.59
(1) | 10101030换1 | 人工挖基坑土方 (三类土 坑深 2m以内) |  | m3 | 2.53
(2) | 10101084换2 | 自卸汽车运土 (载重10t以内 运距 7km) |  | m3 | 36.5
(3) | 10101049 | 挖掘机挖一般土方 (不装车 三类土) |  | m3 | 11.561
(4) | 10101052 | 挖掘机挖一般土方 (装车 三类土) |  | m3 | 36.5
2 | 010103001001 | 回填方 |  | m3 | 14.09
(1) | 10101103 | 填土机械夯实 (槽坑) |  | m3 | 14.09
小 计
二 | 地基处理及桩基工程
1 | 010201012001 | 高压旋喷桩 | 1.地层情况: 2.空桩长度、桩长:500mm,9m 3.桩截面:φ500 4.注浆类型、方法:双重管法 5.水泥强度等级:42.5 | m | 279
(1) | 10102109 | 高压旋喷桩 (双管) |  | m | 279
(2) | 10102109换1 | 高压旋喷桩 (双管)-空孔 |  | m | 26.35
2 | 010201017001 | 褥垫层 | 1.厚度:200mm 2.材料品种及比例:级配砂石 | m3 | 11.9
(1) | 10104070 | 砂石垫层 (人工级配) |  | m3 | 11.9
3 | 010301004001 | 截(凿)桩头 | 1.桩类型:高压旋喷桩 2.桩头截面、高度:φ500,500mm | m3 | 5.17
(1) | 10103104换1 | 凿桩头 (高压旋喷桩) |  | m3 | 5.17
(2) | 10101128 | 人工装车 (石碴) |  | m3 | 5.17
(3) | 10101154换1 | 自卸汽车运石碴 (载重10t以内 运距 7km) |  | m3 | 5.17
小 计
三 | 混凝土及钢筋混凝土工程
1 | 010502001001 | 矩形柱 | 1.[C30预拌泵送普通混凝土] (独立矩形柱)KZ | m3 | 2.85
(1) | 10105011换1 | [C30预拌泵送普通混凝土] (独立矩形柱) |  | m3 | 2.85
2 | 010502002001 | 构造柱 | 1.C20泵送混凝土 (构造柱) | m3 | 0.92
(1) | 10105014 | C20非泵送混凝土 (构造柱) |  | m3 | 0.92
3 | 010503002001 | 矩形梁 | 1.C30泵送混凝土 (梁) WKL | m3 | 3.04
(1) | 10105016换1 | [C30预拌泵送普通混凝土] (梁) |  | m3 | 3.04
4 | 010503005001 | 过梁 | 1.[C30预拌非泵送普通混凝土] (过梁) | m3 | 3.77
(1) | 10105020换1 | [C30预拌非泵送普通混凝土] (过梁) |  | m3 | 3.77
5 | 010505001003 | 有梁板 | 1.[C30预拌泵送普通混凝土] (板H=100) | m3 | 3.99
(1) | 10105024换3 | [C30预拌泵送抗渗混凝土] (有梁板) |  | m3 | 3.99
6 | 010503004001 | 反梁 | 1.C20非泵送混凝土 反梁) | m3 | 0.25
(1) | 10105019 | C20非泵送混凝土 (圈梁) |  | m3 | 0.25
7 | 080202001001 | 混凝土垫层 | 1.100厚聚合物混凝土(垫层) | m3 | 4.29
(1) | 10105001换1 | 100厚聚合物混凝土(垫层) |  | m3 | 4.29
8 | 010501004001 | 满堂基础 | 1.混凝土种类:泵送商品混凝土 2.混凝土强度等级:C40 3.基础表面防腐蚀措施为:聚合物水泥砂浆,厚度≥10mm。 | m3 | 19.95
(1) | 10105007换1 | [C40预拌泵送普通混凝土] (无梁式满堂基础) |  | m3 | 19.95
(2) | 10109106换1 | 聚合物水泥防水砂浆 |  | m2 | 54.8
9 | 010516004001 | 建筑植筋 | 1.注入式建筑植筋(深度15d) (φ8以内) 2.注入式建筑植筋(深度15d) (φ14以内) | 个 | 96
(1) | 10105110 | 注入式建筑植筋(深度15d) (φ8以内) |  | 个 | 75
(2) | 10105112 | 注入式建筑植筋(深度15d) (φ14以内) |  | 个 | 21
10 | 010515001001 | 现浇构件钢筋 | 1.现浇构件带肋钢筋HRB400以内 (直径12-18mm) 2.现浇构件圆钢筋HPB300以内 (直径≤10mm) | t | 6.526
(1) | 10105068 | 现浇构件带肋钢筋HRB400以内 (直径12-18mm) |  | t | 5.869
(2) | 10105065 | 现浇构件圆钢筋HPB300以内 (直径≤10mm) |  | t | 0.656
小 计
四 | 砌筑工程
1 | 010402001003 | 砌块墙 | 1.蒸压加气混凝土砌块墙 (现拌砂浆 200mm厚以内) | m3 | 8.15
(1) | 10104017 | 蒸压加气混凝土砌块墙 (现拌砂浆 200mm厚以内) |  | m3 | 8.15
2 | 010402001004 | 砌块墙 | 1.蒸压加气混凝土砌块墙 (现拌砂浆 100mm厚以内) | m3 | 0.93
(1) | 10104016 | 蒸压加气混凝土砌块墙 (现拌砂浆 120mm厚以内) |  | m3 | 0.93
3 | 011201001002 | 墙面一般抹灰 | 1.外墙面防水水泥砂浆找平抹灰（9+10mm厚） 砖墙、混凝土墙 2.加气混凝土专用界面剂 3.墙、柱面拉条、甩毛增加费 | m2 | 88.27
(1) | 10112018换2 | 外墙面防水水泥砂浆找平抹灰（9+10mm厚） 砖墙、混凝土墙 |  | m2 | 88.27
(2) | 10112061 | 加气混凝土专用界面剂 |  | m2 | 88.27
4 | 011201001001 | 墙面一般抹灰 | 1.内墙面水泥砂浆找平抹灰（12mm厚） 砖墙、混凝土墙 2.加气混凝土专用界面剂 3.N-01 | m2 | 21.63
(1) | 10112013换1 | 内墙面水泥砂浆找平抹灰（12mm厚） 砖墙、混凝土墙 |  | m2 | 21.63
(2) | 10110051换1 | 抗裂砂浆 (铺一层玻纤网格布(5mm厚)) |  | m2 | 6.315
(3) | 10110047换1 | 玻化微珠保温砂浆(墙面保温) (15mm厚保温层) |  | m2 | 6.315
5 | 011201001003 | 墙面一般抹灰 | 1.内墙面水泥砂浆找平抹灰（9+5mm厚） 砖墙、混凝土墙 2.抗裂砂浆 (铺一层玻纤网格布(5mm厚)) 3.玻化微珠保温砂浆(墙面保温) (15mm厚保温层) 4.N-02 | m2 | 74.31
(1) | 10112013 | 内墙面水泥砂浆找平抹灰（9+5mm厚） 砖墙、混凝土墙 |  | m2 | 74.31
(2) | 10110051换2 | 抗裂砂浆 (铺一层玻纤网格布(5mm厚)) |  | m2 | 54.914
(3) | 10110047 | 玻化微珠保温砂浆(墙面保温) (15mm厚保温层) |  | m2 | 54.914
6 | 010607005001 | 砌块墙钢丝网加固 |  | m2 | 23.84
(1) | 10112065 | 挂钢丝网 |  | m2 | 23.84
小 计
五 | 屋面及防水工程
1 | 010902001001 | 屋面卷材防水 | 1.LC7.5轻骨料混凝土垫层 2.水泥砂浆找平层（20mm厚） 3. 1.0mm厚聚氨酯防水涂料（非焦油系列） 4. 1.0mm厚三元一丙橡胶防水卷材 5. 干铺聚酯无纱布隔离层一层 6.45厚挤塑聚苯板,吸水率不大于3%(含25%加成) 7.20厚1:3水泥砂浆找平层 8.涂料粒料保护层 | m2 | 22.33
(1) | 10104081 | LC7.5轻骨料混凝土垫层 |  | m3 | 0.67
(2) | 10111001 | 水泥砂浆找平层（20mm厚） (在填充保温材料上) |  | m2 | 22.33
(3) | 10109082换1 | 聚氨脂防水涂膜 (1mm厚 平面) |  | m2 | 34.68
(4) | 10109191 | 女儿墙泛水 (镀锌铁皮) |  | m | 24.7
(5) | 10109058换1 | 1.0mm厚三元一丙橡胶防水卷材 |  | m2 | 34.68
(6) | 10109185 | 卷材屋面分格缝闽93J01-1、2/5，4/6 |  | m | 5.4
(7) | 10109189 | 找平层分格缝 密封膏嵌缝 (00J202-1-1、2/66) |  | m | 5.4
(8) | 10109108 | 屋面檐沟防水砂浆 |  | m2 | 3.045
(9) | 10109113换1 | 干铺聚酯无纺布隔离层一层 |  | m2 | 34.68
(10) | 10110016换1 | 保温隔热屋面 (45厚屋面挤塑板) |  | m2 | 22.33
(11) | 10111002 | 水泥砂浆找平层（20mm厚） (在混凝土或硬基层面上) |  | m2 | 22.33
(12) | 10114143换1 | 涂料颗粒保护层 |  | m2 | 24.65

## 分部分项工程量清单2
分部分项工程量清单
工程名称：厦门地质科研实验基地门卫_装饰单位工程
序号 | 项目编码 | 项目名称 | 项目特征描述 | 计量 单位 | 工程量
一 | 拆除
1 | 011609001001 | 栏杆、栏板拆除 | 1.拆除金属栏杆围墙 | m | 4.4
(1) | 10116090 | 拆除金属栏杆围墙 |  | m | 4.4
2 | 011602002001 | 钢筋混凝土构件拆除 | 1.混凝土基座拆除（外围墙金属栏杆基座） | m3 | 0.64
(1) | 10116012 | 混凝土基座拆除（外围墙金属栏杆基座） |  | m3 | 0.64
3 | BB001 | 不锈钢门卫拆除 | 1吊机不锈钢门卫室 2.不锈钢门卫室保护性拆除 | 座 | 1
(1) | BC002 | 不锈钢门卫室保护性拆除 |  | 座 | 1
(2) | 10101076换1 | 吊机 |  | 台班 | 1
4 | 050101006001 | 清除草皮 |  | m2 | 42
(1) | 50101001 | 清除草皮 |  | m2 | 42
5 | BB01001 | 闸机拆除 |  | 项 | 1
(1) | BC003 | 闸机保护性拆除 |  | 项 | 1
小 计
二 | 幕墙工程
1 | 010807001001 | 金属(塑钢、断桥)窗 | 1.铝合金推拉窗制作（中空LOW-E钢化玻璃6+9A+6） 2.铝合金推拉窗安装 | m2 | 15.83
(1) | 10108071换1 | 铝合金推拉窗制作 |  | m2 | 15.83
(2) | 10108075 | 铝合金推拉窗安装 |  | m2 | 15.83
2 | 010807001002 | 金属(塑钢、断桥)窗 | 1.铝合金固定窗制作（中空LOW-E钢化玻璃6+9A+6） 2.铝合金推拉窗安装 | m2 | 36.23
(1) | 10108072换1 | 铝合金固定窗制作 |  | m2 | 36.23
(2) | 10108076 | 铝合金固定窗安装 |  | m2 | 36.23
3 | 011406001001 | 抹灰面油漆涂料 |  | m2 | 88.27
(1) | 10114125 | 真石漆 (墙面) |  | m2 | 88.27
(2) | 10112064 | 贴玻纤网格布 |  | m2 | 88.27
小 计
三 | 室内装饰工程
1 |  | 地面工程 |  |  | 0
2 | 011102003003 | 块料楼地面 | 1. L-01米黄色防滑砖面层，白色干水泥擦缝 2.20厚1:3干硬性水泥砂浆结合层，表面撒水泥粉 3.水泥浆一道（内掺建筑胶） 4.休息室、值班室 | m2 | 12.87
(1) | 10111046换2 | L-01米黄色防滑砖面层楼地面(水泥砂浆结合层) (不勾缝 周长3200mm以内) |  | m2 | 12.87
3 | 080202001002 | 混凝土垫层 | 1.60厚[C15非泵送普通混凝土] (垫层) 2.休息室、值班室 | m3 | 0.77
(1) | 10105001换2 | [C15预拌泵送普通混凝土] (垫层) |  | m3 | 0.77
(2) | 10105057 | 非泵送调整费 |  | m3 | 0.77
4 | 011101006001 | 平面找平层 | 1.C20细石混凝土找平层（30mm厚） (在硬基层面上) 2.卫生间 | m2 | 2.26
(1) | 10111013换1 | [C20预拌非泵送普通混凝土] 细石混凝土找平层（30mm厚） (在硬基层面上) |  | m2 | 2.26
(2) | 10105057 | 非泵送调整费 |  | m3 | 0.068
5 | 011102003004 | 块料楼地面 | 1.15厚防滑地砖300*300，缝宽5，黑色填缝剂勾缝 2. 20厚1:3干硬水泥砂浆结合层，表面撒水泥粉 | m2 | 2.26
(1) | 10111045换2 | 防滑地砖300*300楼地面(水泥砂浆结合层) (勾缝 周长1600mm以内) |  | m2 | 2.26
6 | 010904002002 | 楼(地)面涂膜防水 | 1. 1.5厚水泥基防水涂料（两道） | m2 | 5.56
(1) | 10109086换2 | 聚合物水泥防水涂料 (1.5mm厚 平面) |  | m2 | 5.56
7 | 011105003002 | 块料踢脚线 | 1. 8-10厚地砖踢脚 2. 8厚1:2水泥砂浆粘结层（内掺建筑胶） 3. 5厚1:3水泥砂浆打底划出纹道 | m2 | 2.92
(1) | 10111098 | 楼地面地砖踢脚板 (10厚水泥砂浆结合层) |  | m2 | 2.92
(2) | 10112013换2 | 内墙面水泥砂浆找平抹灰（5mm厚） 砖墙、混凝土墙 |  | m2 | 2.92
8 |  | 天棚工程 |  |  | 0
9 | 011407002002 | 天棚喷刷涂料 | 1. P-01白色乳胶漆（刷两道）罩面 2. 3厚1:0.5:2.5水泥石灰膏砂浆找平 3. 5厚1:0.5:3水泥石灰膏砂浆打底扫毛 4.刷素水泥浆一道甩毛（内掺建筑胶） | m2 | 12.87
(1) | 10114134换1 | 乳胶漆 (室内 天棚面 二遍) |  | m2 | 12.87
(2) | 10113001换2 | 水泥砂浆天棚混凝土面（8mm现浇） |  | m2 | 12.87
(3) | 10113003 | 天棚抹灰 素水泥浆界面剂 |  | m2 | 12.87
10 | 011302001002 | 天棚吊顶 | 1. 配套金属龙骨 2. 2.5厚铝合金方格600*600 | m2 | 2.26
(1) | 10113051 | 铝合金方板天棚龙骨（不上人型） (嵌入式 面层规格（600mm×600mm）) |  | m2 | 2.26
(2) | 10113097 | 铝合金方板天棚面层 (嵌入式平板) |  | m2 | 2.26
11 |  | 墙面工程 |  |  | 0
12 | 011204003002 | 块料墙面 | 1. 5厚瓷砖面层，白水泥擦缝 2. 6厚1:3水泥砂浆结合层 4. 12厚1：3水泥砂浆抹平扫毛 | m2 | 21.63
(1) | 10112078 | 内墙面面砖 (每块面积≤0.20m2 水泥砂浆粘贴) |  | m2 | 21.63
13 | 010903002002 | 墙面涂膜防水 | 1.墙面采用1.5厚水泥砂浆防水涂料做防潮层 | m2 | 9.9
(1) | 10109087换2 | 聚合物水泥防水涂料 (1.5mm厚 立面) |  | m2 | 9.9
14 | 011407001002 | 墙面喷刷涂料 | 1.乳胶漆 (室内 墙面 二遍) | m2 | 74.31
(1) | 10114133 | 乳胶漆 (室内 墙面 二遍) |  | m2 | 74.31
15 | 010802001002 | 金属（塑钢）门 | 1.铝合金平开门1050*2100 2.中空LOW-E玻璃6+12A+6 3.值班室门 | m2 | 2.21
(1) | 10108017换1 | 铝合金平开门制作 |  | m2 | 2.21
(2) | 10108019 | 铝合金平开门安装 |  | m2 | 2.21
16 | 010801001002 | 木质门 | 1.成品木塑门900*2100mm含五金门锁 2.休息室门 | 樘 | 1
(1) | 10108005换1 | 成品木塑门900*2100mm |  | 樘 | 1
17 | 010801001001 | 木质门 | 1.成品木塑门700*2100mm含五金门锁 2.卫生间 | 樘 | 1
(1) | 10108005换2 | 成品木塑门700*2100mm含五金门锁 |  | 樘 | 1

## 分部分项工程量清单3
分部分项工程量清单
工程名称：厦门地质科研实验基地门卫_安装单位工程
序号 | 项目编码 | 项目名称 | 项目特征描述 | 计量 单位 | 工程量
一 | 强电系统
1 | 030404017002 | 配电箱 | 名称：配电箱AL-wm 安装方式：挂墙暗装 | 台 | 1
(1) | 30402076换2 | 成套配电箱安装 悬挂嵌入式(半周长) (1.0m) |  | 台 | 1
2 | 030412001002 | 普通灯具 | 1.名称:吸顶灯 | 套 | 3
(1) | 30414001换2 | 吸顶灯 |  | 套 | 3
3 | 030404034002 | 照明开关 | 名称：双联单控开关 | 个 | 3
(1) | 30414284换2 | 照明开关 |  | 套 | 3
4 | 030404035004 | 插座 | 名称：单相二、三极10A插座 | 个 | 4
(1) | 30414305换4 | 单相二、三极10A插座 |  | 套 | 4
5 | 030404035005 | 插座 | 1.空调插座 | 个 | 2
(1) | 30414305换5 | 空调插座 |  | 套 | 2
6 | 030404035006 | 插座 | 1.热水器插座 | 个 | 1
(1) | 30414305换6 | 热水器插座 |  | 套 | 1
7 | 030404031001 | 小电器 | 名称：排气扇 | 套 | 1
(1) | 30415073换1 | 卫生间排气扇 |  | 台 | 1
8 | 030411001001 | 配管 | 1.电气配管JDG20mm 2.暗配 | m | 36.6
(1) | 30412008换3 | 套接紧定式镀锌钢导管 JDG敷设 砖、混凝土结构暗配 外径≤20mm |  | m | 36.6
9 | 030411001003 | 配管 | 1.电气配管JDG25mm 2.暗配 | m | 3
(1) | 30412008换2 | 套接紧定式镀锌钢导管 JDG敷设 砖、混凝土结构暗配 外径≤20mm |  | m | 3
10 | 030411001004 | 配管 | 1.电气配管SC40 2.暗配 | m | 9
(1) | 30412038换1 | 钢管敷设 砖、混凝土结构暗配 SC40 |  | m | 9
11 | 030411004003 | 配线 | 1.名称:电气配线 2.配线形式:管内穿线 3.型号:BV-2.5 | m | 114.3
(1) | 30413005换2 | 管内穿线BV-2.5 |  | 单线 | 114.3
12 | 030411004004 | 配线 | 1.名称:电气配线 2.配线形式:管内穿线 3.型号:BV-4 | m | 13.5
(1) | 30413025换1 | 管内穿线 穿动力线 铜芯 导线截面≤4mm2 |  | 单线 | 13.5
13 | 030411006003 | 接线盒 | 1.灯具接线盒 | 个 | 4
(1) | 30413193换3 | 灯具接线盒 |  | 个 | 4
14 | 030411006004 | 接线盒 | 1.开关插座接线盒 | 个 | 10
(1) | 30413192换1 | 暗装开关(插座)盒 |  | 个 | 10
(2) | 30413193换4 | 开关插座接线盒 |  | 个 | 0
15 | 030409005002 | 避雷网 | 1.避雷网 | m | 26.3
(1) | 30410045 | 避雷网安装 沿折板支架敷设 |  | m | 26.3
(2) | 30410044 | 避雷网安装 沿混凝土块敷设 |  | m | 0
16 | 030409003002 | 避雷引下线 | 1.名称:避雷引下线 | m | 15.3
(1) | 30410042 | 避雷引下线敷设 利用建筑结构钢筋引下 |  | m | 15.3
(2) | 30410047 | 避雷网安装 柱钢筋与圈梁钢筋焊接 |  | 处 | 4
17 | 030409002005 | 接地母线 | 1.名称: -40x4电镀铜扁钢 | m | 8
(1) | 30410058换4 | 户内接地母线敷设 -40x4电镀铜扁钢 |  | m | 8
18 | 030409008004 | 等电位端子箱、测试板 | 1.总等电位箱 MEB | 台 | 1
(1) | 30410084换2 | 等电位装置安装 总等电位端子箱 (暗装) |  | 个 | 1
19 | 030409008005 | 等电位端子箱、测试板 | 1.局部等电位箱 LEB | 台 | 1
(1) | 30410082换2 | 等电位装置安装 局部等电位箱 LEB |  | 套 | 1
20 | 030409008006 | 等电位端子箱、测试板 | 1.接地电阻测试口 | 台 | 4
(1) | 30410048换2 | 接地电阻测试口 |  | 处 | 4
21 | 030409002006 | 接地母线 | 户内接地母线敷设 | m | 29
(1) | 30410058 | 接地母线敷设 户内接地母线敷设 |  | m | 29
(2) | 30410049 | 避雷网安装 卫生间等电位均压环安装 |  | m2 | 0
22 | 030409002007 | 接地母线 | 1.名称:接地母线 2.规格:-40x4热镀锌扁钢 | m | 2
(1) | 30410058换5 | 接地母线敷设 -40x4热镀锌扁钢 |  | m | 2
23 | 030409002008 | 接地母线 | 1.名称:接地母线 2.规格:-40x4热镀锌扁钢 | m | 0
(1) | 30410058换6 | 接地母线敷设 -40x4热镀锌扁钢 |  | m | 0
24 | 030414002002 | 送配电装置系统 | 输配电装置系统调试 ≤1kV交流供电 | 系统 | 1
(1) | 30417028 | 输配电装置系统调试 ≤1kV交流供电 |  | 系统 | 1
25 | 030414011002 | 接地装置 | 接地系统测试 接地网 | 系统 | 1
(1) | 30410086 | 接地系统测试 接地网 |  | 系统 | 1
小 计
二 | 弱电系统
1 | 030411005001 | 接线箱 | 1.信息配线箱（HD） | 个 | 1
(1) | 30413184换1 | 信息配线箱（HD） |  | 个 | 1
2 | 030502004001 | 电视、电话插座 | 电视插座 (暗装) | 个 | 1
(1) | 30505127换1 | 电视插座 (暗装) |  | 个 | 1
3 | 030502012001 | 信息插座 | 信息插座 | 个 | 1
(1) | 30502056换1 | 安装8位模块式信息插座 (单口) |  | 个 | 1
4 | 030411006001 | 接线盒 | 插座底盒 暗埋 | 个 | 2
(1) | 30502052换1 | 安装信息插座底盒(接线盒) (砖墙内) |  | 个 | 2
5 | 030411001002 | 配管 | 1.电气配管PC20 2.暗配 | m | 9
(1) | 30412008换1 | 电气配管JDG20mm |  | m | 0
(2) | 30412201换1 | 半硬质塑料管敷设 塑料管敷设 砖、混凝土结构暗配 PC20 |  | m | 9
6 | 030411001005 | 配管 | 1.电气配管SC25 2.暗配 | m | 9
(1) | 30412036换1 | 钢管敷设 砖、混凝土结构暗配 SC25 |  | m | 9
7 | 030505005001 | 射频同轴电缆 | 1.管内穿放视频同轴电缆 SKYV-75-5 | m | 5.3
(1) | 30505120换1 | 管内穿放视频同轴电缆 SKYV-75-5 |  | m | 5.3
8 | 030502005001 | 双绞线缆 | 1.双绞线缆 管内穿放 6类 UTP | m | 9.5
(1) | 30502021换1 | 双绞线缆 管内穿放 6类 UTP |  | m | 9.5
小 计
三 | 给排水系统
1 | 031001006001 | 塑料管 | 1.材质、规格:PPR塑料给水管、DN25 2.连接形式:热熔连接 | m | 6
(1) | 31001316换1 | 给排水管道 室内塑料给水管(热熔连接) 外径 25mm以内 |  | m | 6
(2) | 31011134 | 管道消毒、冲洗 公称直径 25mm以内 |  | m | 6
2 | 031001006002 | 塑料管 | 1.材质、规格:PPR塑料给水管、DN15 2.连接形式:热熔连接 | m | 4.1
(1) | 31001315换1 | 给排水管道 室内塑料给水管(热熔连接) 外径 20mm以内 |  | m | 4.1
(2) | 31011133 | 管道消毒、冲洗 公称直径 20mm以内 |  | m | 4.1
3 | 031003001001 | 螺纹阀门 | 1.截止阀 DN25 | 个 | 1
(1) | 31005003 | 螺纹阀门安装 公称直径 25mm以内 |  | 个 | 1
4 | 031003013001 | 水表 | 1.水表 LXS-32 | 个 | 1
(1) | 31005309换1 | 水表 LXS-32 |  | 个 | 1
5 | 031004003001 | 洗脸盆 | 1.洗脸盆 | 组 | 1
(1) | 31006022换1 | 洗脸盆 台下式 冷水 |  | 组 | 1
6 | 031004006001 | 大便器 | 1.蹲式大便器安装 | 组 | 1
(1) | 31006038 | 蹲式大便器安装 |  | 套 | 1
7 | 031004010001 | 淋浴器 |  | 套 | 1
(1) | 31006060 | 成套淋浴器 手动开关 (冷热水) |  | 套 | 1
8 | 031003001002 | 螺纹阀门 | 1.DN15微量排气阀 ARSX-0015 | 个 | 1
(1) | 31005003 | 螺纹阀门安装 公称直径 25mm以内 |  | 个 | 1
9 | 031003001003 | 螺纹阀门 | 1.截止阀 DN15 | 个 | 1
(1) | 31005001 | 螺纹阀门安装 公称直径 15mm以内 |  | 个 | 1
10 | 031001006003 | 塑料管 | 1.塑料排水管 DN100 2.连接形式:(粘接) | m | 2
(1) | 31001363 | 给排水管道 室内塑料排水管(粘接) 外径 110mm以内 |  | m | 2
11 | 031001006004 | 塑料管 | 1.塑料排水管 DN75 2.连接形式:(粘接) | m | 1.5
(1) | 31001362 | 给排水管道 室内塑料排水管(粘接) 外径 75mm以内 |  | m | 1.5
12 | 031001006005 | 塑料管 | 1.塑料排水管 DN50 2.连接形式:(粘接) | m | 2.5
(1) | 31001361 | 给排水管道 室内塑料排水管(粘接) 外径 50mm以内 |  | m | 2.5
13 | 031004014001 | 给、排水附(配)件 | 1.地漏安装 公称直径 75mm以内 | 个 | 1
(1) | 31006098 | 地漏安装 公称直径 带存水弯 75mm以内 |  | 个 | 1
14 | 031004014002 | 给、排水附(配)件 | 1.地漏安装 公称直径 50mm以内 | 个 | 1
(1) | 31006097 | 地漏安装 公称直径 带存水弯 50mm以内 |  | 个 | 1
15 | 031004014003 | 给、排水附(配)件 | 1.普通雨水斗安装 DN100 | 个 | 2
(1) | 31006106换1 | 普通雨水斗安装 公称直径 100mm以内 |  | 个 | 2
16 | 031001006006 | 塑料管 | 1.塑料雨水管 DN100 2.连接形式:(粘接) | m | 8.5
(1) | 31001384 | 给排水管道 室内塑料雨水管(粘接) 外径 110mm以内 |  | m | 8.5

## 单价措施项目清单1
单价措施项目清单
工程名称：厦门地质科研实验基地门卫_土建单位工程
序号 | 项目编码 | 项目名称 | 计量 单位 | 工程量
一 | 措施分部L01
1 | 011705001001 | 大型机械设备进出场及安拆 | 项 | 1
(1) | 10117165 | 旋喷桩机进出场费 | 台次 | 1
(2) | 10117202 | 旋喷桩机安装、拆卸费 | 台次 | 1
2 | 011702002001 | 柱模板 1.现浇混凝土胶合板模板 独立矩形柱 支撑高度4.325m | m2 | 35.3
(1) | 10117045换1 | 现浇混凝土胶合板模板 独立矩形柱 支撑高度4.325m | m2 | 35.3
3 | 011702003001 | 构造柱模板 1.现浇混凝土胶合板模板 构造柱 | m2 | 15.42
(1) | 10117048 | 现浇混凝土胶合板模板 构造柱 | m2 | 15.42
4 | 011702006002 | 梁模板 1.现浇混凝土胶合板模板 单梁、连续梁 | m2 | 40.8
(1) | 10117049换1 | 现浇混凝土胶合板模板 单梁、连续梁 | m2 | 40.8
5 | 011702009001 | 过梁模板 1.现浇混凝土胶合板模板 过梁 | m2 | 64.33
(1) | 10117052 | 现浇混凝土胶合板模板 过梁 | m2 | 64.33
6 | 011702014001 | 有梁板模板 1.现浇混凝土胶合板模板 有梁板 | m2 | 42.88
(1) | 10117053换1 | 现浇混凝土胶合板模板 有梁板 | m2 | 42.88
7 | 011702033001 | 垫层模板 | m2 | 3.06
(1) | 10117035 | 现浇混凝土胶合板模板 垫层 | m2 | 3.06
8 | 011703001001 | 垂直运输 | 项 | 1
(1) | 10117101 | 垂直运输费 单层 | m2 | 19.2
9 | 011701002001 | 外脚手架及垂直封闭安全网 1.外墙扣件式钢管脚手架 双排 建筑物高度30m以内 2.建筑物垂直封闭 阻燃安全网 | m2 | 126.65
(1) | 10117001 | 外墙扣件式钢管脚手架 双排 建筑物高度30m以内 | m2 | 126.65
(2) | 10117015 | 建筑物垂直封闭 阻燃安全网 | m2 | 126.65
10 | 011701003001 | 砌筑脚手架 | m2 | 50.07
(1) | 10117018 | 砌筑双排脚手架 | m2 | 50.07
11 | 031301012001 | 工程系统检测、检验 | 项 | 1
(1) | BC01 | 旋喷桩桩基检测 | 项 | 1

## 单价措施项目清单2
单价措施项目清单
工程名称：厦门地质科研实验基地门卫_装饰单位工程
序号 | 项目编码 | 项目名称 | 计量 单位 | 工程量
一 | 措施分部L01
1 | 011705001002 | 大型机械设备进出场及安拆 1.吊机进出场费 30t以内 | 项 | 1
(1) | 10117127换1 | 吊机进出场费 30t以内 | 台次 | 1
2 | 011708001001 | 垃圾清运 1.垃圾外运 自卸汽车运土 (载重10t以内 运距 7km) 2.垃圾 人工搬运装车 | 项 | 1
(1) | 10101084换1 | 垃圾外运 自卸汽车运土 (载重10t以内 运距 7km) | m3 | 1.906
(2) | 10117113 | 人工搬运装车 | m3 | 1.361
3 | 011701006001 | 满堂装饰脚手架 | m2 | 15.13
(1) | 10117019 | 装修满堂脚手架 基本层3.6m-5.2m | m2 | 15.13